## Como usar
Planilha de precificação de obras e serviços
Rogério Vieira · Engenharia — calcule custo, BDI e preço de venda
COMO FUNCIONA
1. Parâmetros: confira as diárias da equipe, os encargos e os itens do BDI (lucro, administração, impostos…).
2. Insumos: atualize os preços dos materiais (os da cidade/do seu fornecedor). A mão de obra é calculada sozinha a partir das diárias.
3. Composições: mostra quanto cada serviço gasta de material e de horas por unidade (m², un…). Ajuste os coeficientes com a sua experiência.
4. Serviços: custo direto e preço de venda (com BDI) de cada serviço, calculados automaticamente.
5. Orçamento: escolha o serviço na lista, digite a quantidade e o preço final aparece. Use para montar o orçamento da obra.
6. Estimativa m²: conta rápida para construção e reforma pela área, antes do orçamento detalhado.
CORES
Texto AZUL com fundo AMARELO = campo para você preencher ou ajustar.
Texto preto = fórmula (calcula sozinho, não precisa mexer).
IMPORTANTE
Os preços e coeficientes que vêm preenchidos são EXEMPLOS de referência para começar — confira com os seus fornecedores e com a tabela SINAPI/CUB do mês antes de usar num orçamento real.
Para adicionar um serviço novo: copie as linhas de um serviço em "Composições", troque o código (ex.: S11) e cadastre o mesmo código na aba "Serviços".
Exemplo de campo para preencher: 180,00

## Orçamento
Orçamento da obra
Escolha o código do serviço, digite a quantidade — o preço aparece sozinho
Obra / cliente: |  | Ex.: Reforma E.E. Exemplo
Item | Código | Serviço | Unid. | Quantidade | Custo unit. (R$) | Custo total (R$) | Preço unit. (R$) | Preço total (R$)
1 | S02 |  |  | 120
2 | S03 |  |  | 120
3 | S06 |  |  | 350
4 | S07 |  |  | 6
5 | S08 |  |  | 40
6
7
8
9
10
11
12
13
14
15
16
17
18
19
20
21
22
23
24
25
Custos extras da obra (valor fechado)
|  | Mobilização / desmobilização |  |  |  | 800
|  | Caçamba de entulho |  |  |  | 1400
|  | ART / taxas |  |  |  | 300
|  | Limpeza final |  |  |  | 500
|  | Outros |  |  |  | 0
Custo direto total
BDI aplicado
Valor do BDI
PREÇO DE VENDA
Lucro estimado (parcela de lucro do BDI)
Margem de lucro sobre o preço

## Parâmetros
Parâmetros
Diárias da equipe, encargos e BDI (fórmula do TCU)
Mão de obra | Diária (R$) | Observação
Pedreiro | 180 | valor da diária paga (exemplo)
Servente | 120 | valor da diária paga (exemplo)
Eletricista | 220 | valor da diária paga (exemplo)
Encanador | 200 | valor da diária paga (exemplo)
Pintor | 180 | valor da diária paga (exemplo)
Carpinteiro | 200 | valor da diária paga (exemplo)
Azulejista | 200 | valor da diária paga (exemplo)
Vidraceiro | 200 | valor da diária paga (exemplo)
Mestre de obras | 250 | valor da diária paga (exemplo)
Horas trabalhadas por dia | 8 | jornada usada para achar o custo da hora
Encargos sobre a mão de obra (%) | 20% | EPI, alimentação, transporte, encargos; diarista puro ≈ 10–25%, CLT ≈ 70–120%
BDI — Benefícios e Despesas Indiretas
Item do BDI | % | Referência
Administração central (AC) | 4% | custos do escritório, contador, veículo… (TCU: 3% a 5,5%)
Seguro + garantia (S+G) | 0.8% | TCU: 0,8% a 1%
Risco (R) | 1.27% | imprevistos (TCU: 0,97% a 1,27%)
Despesas financeiras (DF) | 1.23% | custo de esperar o pagamento (TCU: 0,59% a 1,39%)
Lucro (L) | 7.4% | seu lucro (TCU: 6,16% a 8,96%)
Impostos — PIS | 0.65% | ajuste conforme o regime da empresa
Impostos — COFINS | 3% | ajuste conforme o regime da empresa
Impostos — ISS | 2% | Santo André: confira a alíquota do serviço
Impostos — CPRB / outros | 0% | use se a empresa pagar (ex.: 4,5%); no Simples, coloque a alíquota efetiva aqui e zere PIS/COFINS/ISS
Total de impostos (I) |  | soma dos impostos acima
BDI calculado |  | BDI = [(1+AC+S+G+R)×(1+DF)×(1+L) / (1−I)] − 1 (Acórdão TCU 2622/2013)
Note on B31: Fórmula do Acórdão 2622/2013 do TCU. Obras de edificação costumam ficar entre ~20% e ~30%.

## Insumos
Insumos
Preços de materiais (preencha) e custo da hora da equipe (automático)
Insumo | Unidade | Preço unitário (R$) | Observação
Cimento CP-II 50 kg | saco | 38 | preço de exemplo — atualize
Areia média | m³ | 150 | preço de exemplo — atualize
Brita 1 | m³ | 160 | preço de exemplo — atualize
Cal hidratada 20 kg | saco | 18 | preço de exemplo — atualize
Bloco cerâmico 14x19x39 | un | 2.6 | preço de exemplo — atualize
Argamassa colante AC-II 20 kg | saco | 28 | preço de exemplo — atualize
Rejunte 1 kg | kg | 9 | preço de exemplo — atualize
Piso cerâmico | m² | 45 | preço de exemplo — atualize
Tinta acrílica 18 L | lata | 380 | preço de exemplo — atualize
Massa corrida 25 kg | lata | 95 | preço de exemplo — atualize
Lixa | un | 2 | preço de exemplo — atualize
Selador acrílico 18 L | lata | 160 | preço de exemplo — atualize
Fio 2,5 mm² | m | 3.2 | preço de exemplo — atualize
Eletroduto corrugado 3/4" | m | 2.5 | preço de exemplo — atualize
Caixa 4x2 | un | 3 | preço de exemplo — atualize
Tomada 2P+T | un | 18 | preço de exemplo — atualize
Disjuntor 20 A | un | 25 | preço de exemplo — atualize
Telha fibrocimento 2,44 x 1,10 m | un | 75 | preço de exemplo — atualize
Parafuso p/ telha c/ vedação | un | 1.5 | preço de exemplo — atualize
Assento sanitário | un | 60 | preço de exemplo — atualize
Vidro liso 4 mm | m² | 120 | preço de exemplo — atualize
Massa de vidraceiro | kg | 12 | preço de exemplo — atualize
Mão de obra (custo da hora com encargos)
Pedreiro | h |  | diária ÷ horas por dia × (1 + encargos)
Servente | h |  | diária ÷ horas por dia × (1 + encargos)
Eletricista | h |  | diária ÷ horas por dia × (1 + encargos)
Encanador | h |  | diária ÷ horas por dia × (1 + encargos)
Pintor | h |  | diária ÷ horas por dia × (1 + encargos)
Carpinteiro | h |  | diária ÷ horas por dia × (1 + encargos)
Azulejista | h |  | diária ÷ horas por dia × (1 + encargos)
Vidraceiro | h |  | diária ÷ horas por dia × (1 + encargos)
Mestre de obras | h |  | diária ÷ horas por dia × (1 + encargos)

## Composições
Composições de custo unitário
Quanto cada serviço consome por unidade (coeficientes = exemplos de referência; ajuste com a sua experiência)
Código | Serviço | Unid. | Tipo | Insumo / profissional | Un. | Coeficiente | Preço unit. (R$) | Custo (R$)
S01 | Alvenaria de bloco cerâmico 14 cm | m² | Material | Bloco cerâmico 14x19x39 |  | 13.5
S01 | Alvenaria de bloco cerâmico 14 cm | m² | Material | Cimento CP-II 50 kg |  | 0.07
S01 | Alvenaria de bloco cerâmico 14 cm | m² | Material | Areia média |  | 0.012
S01 | Alvenaria de bloco cerâmico 14 cm | m² | Material | Cal hidratada 20 kg |  | 0.1
S01 | Alvenaria de bloco cerâmico 14 cm | m² | Mão de obra | Pedreiro |  | 0.9
S01 | Alvenaria de bloco cerâmico 14 cm | m² | Mão de obra | Servente |  | 0.9
S02 | Chapisco em parede | m² | Material | Cimento CP-II 50 kg |  | 0.04
S02 | Chapisco em parede | m² | Material | Areia média |  | 0.005
S02 | Chapisco em parede | m² | Mão de obra | Pedreiro |  | 0.1
S02 | Chapisco em parede | m² | Mão de obra | Servente |  | 0.1
S03 | Reboco / emboço 2 cm | m² | Material | Cimento CP-II 50 kg |  | 0.12
S03 | Reboco / emboço 2 cm | m² | Material | Cal hidratada 20 kg |  | 0.15
S03 | Reboco / emboço 2 cm | m² | Material | Areia média |  | 0.025
S03 | Reboco / emboço 2 cm | m² | Mão de obra | Pedreiro |  | 0.6
S03 | Reboco / emboço 2 cm | m² | Mão de obra | Servente |  | 0.6
S04 | Contrapiso 5 cm | m² | Material | Cimento CP-II 50 kg |  | 0.3
S04 | Contrapiso 5 cm | m² | Material | Areia média |  | 0.05
S04 | Contrapiso 5 cm | m² | Mão de obra | Pedreiro |  | 0.4
S04 | Contrapiso 5 cm | m² | Mão de obra | Servente |  | 0.5
S05 | Piso cerâmico assentado com rejunte | m² | Material | Piso cerâmico |  | 1.1
S05 | Piso cerâmico assentado com rejunte | m² | Material | Argamassa colante AC-II 20 kg |  | 0.25
S05 | Piso cerâmico assentado com rejunte | m² | Material | Rejunte 1 kg |  | 0.3
S05 | Piso cerâmico assentado com rejunte | m² | Mão de obra | Azulejista |  | 0.6
S05 | Piso cerâmico assentado com rejunte | m² | Mão de obra | Servente |  | 0.3
S06 | Pintura acrílica 2 demãos c/ massa | m² | Material | Tinta acrílica 18 L |  | 0.012
S06 | Pintura acrílica 2 demãos c/ massa | m² | Material | Massa corrida 25 kg |  | 0.05
S06 | Pintura acrílica 2 demãos c/ massa | m² | Material | Selador acrílico 18 L |  | 0.006
S06 | Pintura acrílica 2 demãos c/ massa | m² | Material | Lixa |  | 0.2
S06 | Pintura acrílica 2 demãos c/ massa | m² | Mão de obra | Pintor |  | 0.35
S06 | Pintura acrílica 2 demãos c/ massa | m² | Mão de obra | Servente |  | 0.1
S07 | Ponto de tomada (instalação completa) | un | Material | Fio 2,5 mm² |  | 8
S07 | Ponto de tomada (instalação completa) | un | Material | Eletroduto corrugado 3/4" |  | 3
S07 | Ponto de tomada (instalação completa) | un | Material | Caixa 4x2 |  | 1
S07 | Ponto de tomada (instalação completa) | un | Material | Tomada 2P+T |  | 1
S07 | Ponto de tomada (instalação completa) | un | Mão de obra | Eletricista |  | 1.2
S07 | Ponto de tomada (instalação completa) | un | Mão de obra | Servente |  | 0.6
S08 | Troca de telha de fibrocimento | m² | Material | Telha fibrocimento 2,44 x 1,10 m |  | 0.42
S08 | Troca de telha de fibrocimento | m² | Material | Parafuso p/ telha c/ vedação |  | 3
S08 | Troca de telha de fibrocimento | m² | Mão de obra | Carpinteiro |  | 0.3
S08 | Troca de telha de fibrocimento | m² | Mão de obra | Servente |  | 0.3
S09 | Instalação de assento sanitário | un | Material | Assento sanitário |  | 1
S09 | Instalação de assento sanitário | un | Mão de obra | Encanador |  | 0.8
S10 | Troca de vidro liso 4 mm | m² | Material | Vidro liso 4 mm |  | 1.05
S10 | Troca de vidro liso 4 mm | m² | Material | Massa de vidraceiro |  | 0.3
S10 | Troca de vidro liso 4 mm | m² | Mão de obra | Vidraceiro |  | 0.8

## Serviços
Serviços — custo e preço de venda
Tudo calculado a partir das composições e do BDI
Código | Serviço | Unid. | Material (R$) | Mão de obra (R$) | Custo direto (R$) | Preço c/ BDI (R$)
S01 | Alvenaria de bloco cerâmico 14 cm | m²
S02 | Chapisco em parede | m²
S03 | Reboco / emboço 2 cm | m²
S04 | Contrapiso 5 cm | m²
S05 | Piso cerâmico assentado com rejunte | m²
S06 | Pintura acrílica 2 demãos c/ massa | m²
S07 | Ponto de tomada (instalação completa) | un
S08 | Troca de telha de fibrocimento | m²
S09 | Instalação de assento sanitário | un
S10 | Troca de vidro liso 4 mm | m²
Para um serviço novo: crie as linhas em "Composições" com um código novo (ex.: S11) e copie uma linha desta tabela trocando o código e o nome.

## Estimativa m²
Estimativa rápida por m²
Para ter uma ideia do preço antes de detalhar o orçamento
Item | Valor | Como preencher
Tipo de obra | Construção | escolha: Construção, Reforma leve, Reforma média ou Reforma pesada
Área (m²) | 180 | área construída ou reformada
Custo de referência por m² (R$) | 2200 | use o CUB-SP do mês (Sinduscon-SP) para o padrão da obra — valor de EXEMPLO
Fator do tipo de obra |  | automático pela escolha acima
Ajuste do padrão (%) | 0% | ex.: +10% para acabamento melhor, −10% para mais simples
Custo estimado da obra |  | área × custo/m² × fator × (1 + ajuste)
BDI |  | vem da aba Parâmetros
PREÇO ESTIMADO DE VENDA |  | custo estimado × (1 + BDI)
Preço por m²
Fatores de reforma (0,35 / 0,60 / 0,85) são estimativas de partida — ajuste na fórmula de B8 conforme a sua experiência.